## Pin List
Pin | Pin Name | MPU | Level/Rail | Type | Length (mil) | Comment | Function
1 | DGND | / | GND | PWR | /
2 | PE13_31 | 31 | 3.3V/VCCIO | I/O | 768.27 |  | PE13/TWI2_SDA/PWM5/I2S0_DOUT0/I2S0_DIN1/DMIC_DATA3/RGMII_RXD2/PE_EINT13
3 | PE12_32 | 32 | 3.3V/VCCIO | I/O | 750.45 |  | PE12/TWI2_SCK/NCSI0_FIELD/I2S0_DOUT2/I2S0_DIN2/RGMII_TXD3/PE_EINT12
4 | PE3_33 | 33 | 3.3V/VCCIO | I/O | 770.23 |  | PE3/NCSI0_MCLK/UART2_RX/TWI0_SDA/CLK_FANOUT1/UART0_RX/RGMII_TXCK/RMII_TXCK/PE_EINT3
5 | PE2_35 | 35 | 3.3V/VCCIO | I/O | 762.78 |  | PE2/NCSI0_PCLK/UART2_TX/TWI0_SCK/CLK_FANOUT0/UART0_TX/RGMII_RXD1/RMII_RXD1/PE_EINT2
6 | PE10_37 | 37 | 3.3V/VCCIO | I/O | 769.38 |  | PE10/NCSI0_D6/UART1_TX/PWM4/IR_RX/JTAG_DO/EPHY_25M/PE_EINT10
7 | PE11_36 | 36 | 3.3V/VCCIO | I/O | 763.31 |  | PE11/NCSI0_D7/UART1_RX/I2S0_DOUT3/I2S0_DIN3/JTAG_CK/RGMII_TXD2/PE_EINT11
8 | DGND | / | GND | PWR | /
9 | PE9_38 | 38 | 3.3V/VCCIO | I/O | 759.55 |  | PE9/NCSI0_D5/UART1_CTS/PWM3/UART3_RX/JTAG_DI/MDIO/PE_EINT9
10 | PE8_39 | 39 | 3.3V/VCCIO | I/O | 753.75 |  | PE8/NCSI0_D4/UART1_RTS/PWM2/UART3_TX/JTAG_MS/MDC/PE_EINT8
11 | PE7_40 | 40 | 3.3V/VCCIO | I/O | 772.89 |  | PE7/NCSI0_D3/UART5_RX/TWI3_SDA/SPDIF_OUT/D_JTAG_CK/R_JTAG_CK/RGMII_CLKIN/RMII_RXER/PE_EINT7
12 | PE6_41 | 41 | 3.3V/VCCIO | I/O | 763.21 |  | PE6/NCSI0_D2/UART5_TX/TWI3_SCK/D_JTAG_DO/R_JTAG_DO/RGMII_TXCTRL/RMII_TXEN/PE_EINT6
13 | DGND | / | GND | PWR | /
14 | PE5_42 | 42 | 3.3V/VCCIO | I/O | 759.38 |  | PE5/NCSI0_D1/UART4_RX/TWI2_SDA/LEDC_DO/D_JTAG_DI/R_JTAG_DI/RGMII_TXD1/RMII_TXD1/PE_EINT5
15 | PE4_43 | 43 | 3.3V/VCCIO | I/O | 759.62 |  | PE4/NCSI0_D0/UART4_TX/TWI2_SCK/CLK_FANOUT2/D_JTAG_MS/R_JTAG_MS/RGMII_TXD0/RMII_TXD0/PE_EINT4
16 | PE1_45 | 45 | 3.3V/VCCIO | I/O | 760.13 |  | PE1/NCSI0_VSYNC/UART2_CTS/TWI1_SDA/LCD0_VSYNC/RGMII_RXD0/RMII_RXD0/PE_EINT1
17 | PE0_44 | 44 | 3.3V/VCCIO | I/O | 759.34 |  | PE0/NCSI0_HSYNC/UART2_RTS/TWI1_SCK/LCD0_HSYNC/RGMII_RXCTRL/RMII_CRS_DV/PE_EINT0
18 | DGND | / | GND | PWR | /
19 | PD22_52 | 52 | 3.3V/VCCIO | I/O | 336.12 |  | PD22/SPDIF_OUT/IR_RX/UART1_RX/PWM7/PD_EINT22
20 | PD21_53 | 53 | 3.3V/VCCIO | I/O | 608.08 |  | PD21/LCD0_VSYNC/TWI2_SDA/UART1_TX/PWM5/PD_EINT21
21 | PD20_54 | 54 | 3.3V/VCCIO | I/O | 684.84 |  | PD20/LCD0_HSYNC/TWI2_SCK/DMIC_CLK/PWM4/PD_EINT20
22 | DGND | / | GND | PWR | /
23 | PD0_55 | 55 | 3.3V/VCCIO | I/O | 648.88 |  | PD0/LCD0_D2/LVDS0_V0P/DSI_D0P/TWI0_SCK/PD_EINT0
24 | PD1_56 | 56 | 3.3V/VCCIO | I/O | 649.13 |  | PD1/LCD0_D3/LVDS0_V0N/DSI_D0N/UART2_TX/PD_EINT1
25 | PD2_57 | 57 | 3.3V/VCCIO | I/O | 649.27 |  | PD2/LCD0_D4/LVDS0_V1P/DSI_D1P/UART2_RX/PD_EINT2
26 | PD3_58 | 58 | 3.3V/VCCIO | I/O | 649.35 |  | PD3/LCD0_D5/LVDS0_V1N/DSI_D1N/UART2_RTS/PD_EINT3
27 | DGND | / | GND | PWR | /
28 | PD4_59 | 59 | 3.3V/VCCIO | I/O | 655 |  | PD4/LCD0_D6/LVDS0_V2P/DSI_CKP/UART2_CTS/PD_EINT4
29 | PD5_60 | 60 | 3.3V/VCCIO | I/O | 654.99 |  | PD5/LCD0_D7/LVDS0_V2N/DSI_CKN/UART5_TX/PD_EINT5
30 | PD6_61 | 61 | 3.3V/VCCIO | I/O | 645.7 |  | PD6/LCD0_D10/LVDS0_CKP/DSI_D2P/UART5_RX/PD_EINT6
31 | PD7_62 | 62 | 3.3V/VCCIO | I/O | 645.91 |  | PD7/LCD0_D11/LVDS0_CKN/DSI_D2N/UART4_TX/PD_EINT7
32 | DGND | / | GND | PWR | /
33 | DGND | / | GND | PWR | /
34 | PD8_63 | 63 | 3.3V/VCCIO | I/O | 649.13 |  | PD8/LCD0_D12/LVDS0_V3P/DSI_D3P/UART4_RX/PD_EINT8
35 | PD9_64 | 64 | 3.3V/VCCIO | I/O | 647.71 |  | PD9/LCD0_D13/LVDS0_V3N/DSI_D3N/PWM6/PD_EINT9
36 | PD10_67 | 67 | 3.3V/VCCIO | I/O | 652.55 |  | PD10/LCD0_D14/LVDS1_V0P/SPI1_CS/DBI_CSX/UART3_TX/PD_EINT10
37 | PD11_68 | 68 | 3.3V/VCCIO | I/O | 652.56 |  | PD11/LCD0_D15/LVDS1_V0N/SPI1_CLK/DBI_SCLK/UART3_RX/PD_EINT11
38 | DGND | / | GND | PWR | /
39 | PD13_69 | 69 | 3.3V/VCCIO | I/O | 658.32 |  | PD13/LCD0_D19/LVDS1_V1N/SPI1_MISO/DBI_SDI/DBI_TE/DBI_DCX/UART3_RTS/PD_EINT13
40 | PD12_70 | 70 | 3.3V/VCCIO | I/O | 658.61 |  | PD12/LCD0_D18/LVDS1_V1P/SPI1_MOSI/DBI_SDO/TWI0_SDA/PD_EINT12
41 | PD14_71 | 71 | 3.3V/VCCIO | I/O | 652.99 |  | PD14/LCD0_D20/LVDS1_V2P/SPI1_HOLD/DBI_DCX/DBI_WRX/UART3_CTS/PD_EINT14
42 | PD15_72 | 72 | 3.3V/VCCIO | I/O | 653 |  | PD15/LCD0_D21/LVDS1_V2N/SPI1_WP/DBI_TE/IR_RX/PD_EINT15
43 | DGND | / | GND | PWR | /
44 | PD16_73 | 73 | 3.3V/VCCIO | I/O | 659.18 |  | PD16/LCD0_D22/LVDS1_CKP/DMIC_DATA3/PWM0/PD_EINT16
45 | PD17_74 | 74 | 3.3V/VCCIO | I/O | 659.18 |  | PD17/LCD0_D23/LVDS1_CKN/DMIC_DATA2/PWM1/PD_EINT17
46 | PD18_75 | 75 | 3.3V/VCCIO | I/O | 652.06 |  | PD18/LCD0_CLK/LVDS1_V3P/DMIC_DATA1/PWM2/PD_EINT18
47 | PD19_76 | 76 | 3.3V/VCCIO | I/O | 652.07 |  | PD19/LCD0_DE/LVDS1_V3N/DMIC_DATA0/PWM3/PD_EINT19
48 | DGND | / | GND | PWR | /
49 | TVOUT0_78 | 78 | 1.8V/LDOA | AO | / |  | TVOUT0
50 | DGND | / | GND | PWR | /
51 | PB7_79 | 79 | 3.3V/VCCIO | I/O | 686.54 |  | PB7/LCD0_D17/I2S2_MCLK/TWI3_SDA/IR_RX/LCD0_D23/UART3_RX/CPUBIST1/PB_EINT7
52 | PB6_80 | 80 | 3.3V/VCCIO | I/O | 706.23 |  | PB6/LCD0_D16/I2S2_LRCK/TWI3_SCK/PWM1/LCD0_D22/UART3_TX/CPUBIST0/PB_EINT6
53 | PB5_82 | 82 | 3.3V/VCCIO | I/O | 646.19 |  | PB5/LCD0_D9/I2S2_BCLK/TWI1_SDA/PWM0/LCD0_D21/UART5_RX/CAN1-RX0/PB_EINT5
54 | PB4_84 | 84 | 3.3V/VCCIO | I/O | 640.02 |  | PB4/LCD0_D8/I2S2_DOUT0/TWI1_SCK/I2S2_DIN1/LCD0_D20/UART5_TX/CAN1-TX0/PB_EINT4
55 | PB3_85 | 85 | 3.3V/VCCIO | I/O | 704.08 |  | PB3/LCD0_D1/I2S2_DOUT1/TWI0_SCK/I2S2_DIN0/LCD0_D19/UART4_RX/CAN0-RX0/PB_EINT3
56 | PB2_86 | 86 | 3.3V/VCCIO | I/O | 717.23 |  | PB2/LCD0_D0/I2S2_DOUT2/TWI0_SDA/I2S2_DIN2/LCD0_D18/UART4_TX/CAN0-TX0/PB_EINT2
57 | NC | / | / | / | /
58 | DGND | / | GND | PWR | /
59 | DGND | / | GND | PWR | /
60 | MICIN3P_87 | 87 | 1.8V/AVCC | AI | / |  | MICIN3P
61 | MICIN3N_88 | 88 | 1.8V/AVCC | AI | / |  | MICIN3N
62 | FMINR_93 | 93 | 1.8V/AVCC | AI | / |  | FMINR
63 | FMINL_94 | 94 | 1.8V/AVCC | AI | / |  | FMINL
64 | LINEINR_95 | 95 | 1.8V/AVCC | AI | / |  | LINEINR
65 | LINEINL_96 | 96 | 1.8V/AVCC | AI | / |  | LINEINL
66 | AUD_AGND | / | AGND | PWR | /
67 | HPOUTR_98 | 98 | 1.8V/AVCC | AO | / |  | HPOUTR
68 | HPOUTL_99 | 99 | 1.8V/AVCC | AO | / |  | HPOUTL
69 | HPOUTFB_100 | 100 | 1.8V/AVCC | AI | / |  | HPOUTFB
70 | AUD_AGND | / | AGND | PWR | /
71 | GPADC0_101 | 101 | 1.8V/AVCC | AI | / |  | GPADC0
72 | TP_X1_102 | 102 | 1.8V/AVCC | AI | / | 1nF pull down | TP-X1
73 | TP_X2_103 | 103 | 1.8V/AVCC | AI | / | 1nF pull down | TP-X2
74 | TP_Y1_104 | 104 | 1.8V/AVCC | AI | / | 1nF pull down | TP-Y1
75 | TP_Y2_105 | 105 | 1.8V/AVCC | AI | / | 1nF pull down | TP-Y2
76 | TVIN0_108 | 108 | 1.8V/AVCC | AI | / |  | TVIN0
77 | TVIN1_109 | 109 | 1.8V/AVCC | AI | / |  | TVIN1
78 | DGND | / | GND | PWR | /
79 | USB1_DP_112 | 112 | 3.3V/VCCIO | I/O | 902.44 |  | USB1-DP
80 | USB1_DM_113 | 113 | 3.3V/VCCIO | I/O | 901.2 |  | USB1-DM
81 | DGND | / | GND | PWR | /
82 | USB0_DM_114 | 114 | 3.3V/VCCIO | I/O | 1107.27 |  | USB0-DM
83 | USB0_DP_115 | 115 | 3.3V/VCCIO | I/O | 1107.37 |  | USB0-DP
84 | DGND | / | GND | PWR | /
85 | ETH_LED0G | / | 3.3V/VCCIO | I/O | / | 4.7KΩ pull down | ETH_LED0G
86 | ETH_LED1Y | / | 3.3V/VCCIO | I/O | / | 4.7KΩ pull down | ETH_LED1Y
87 | NC | / | / | / | /
88 | NC | / | / | / | /
89 | NC | / | / | / | /
90 | DGND | / | GND | PWR | /
91 | DGND | / | GND | PWR | /
92 | ETH_MDIP0 | / | 3.3V/VCCIO | I/O | 750.74 |  | ETH_MDIP0
93 | ETH_MDIN0 | / | 3.3V/VCCIO | I/O | 750.74 |  | ETH_MDIN0
94 | ETH_MDIP1 | / | 3.3V/VCCIO | I/O | 773.81 |  | ETH_MDIP1
95 | ETH_MDIN1 | / | 3.3V/VCCIO | I/O | 773.38 |  | ETH_MDIN1
96 | DGND | / | GND | PWR | /
97 | ETH_MDIP2 | / | 3.3V/VCCIO | I/O | 775.8 |  | ETH_MDIP2
98 | ETH_MDIN2 | / | 3.3V/VCCIO | I/O | 775.46 |  | ETH_MDIN2
99 | ETH_MDIP3 | / | 3.3V/VCCIO | I/O | 764.49 |  | ETH_MDIP3
100 | ETH_MDIN3 | / | 3.3V/VCCIO | I/O | 764.72 |  | ETH_MDIN3
101 | DGND | / | GND | PWR | /
102 | PF0_7 | 7 | 3.3V/VCCIO | I/O | 937.89 |  | PF0/SDC0_D1/JTAG_MS/R_JTAG_MS/I2S2_DOUT1/I2S2_DIN0/PF_EINT0
103 | PF1_8 | 8 | 3.3V/VCCIO | I/O | 948.99 |  | PF1/SDC0_D0/JTAG_DI/R_JTAG_DI/I2S2_DOUT0/I2S2_DIN1/PF_EINT1
104 | PF2_9 | 9 | 3.3V/VCCIO | I/O | 951.66 | 22Ω in series | PF2/SDC0_CLK/UART0_TX/TWI0_SCK/PF_EINT2
105 | DGND | / | GND | PWR | /
106 | PF3_10 | 10 | 3.3V/VCCIO | I/O | 954.99 |  | PF3/SDC0_CMD/JTAG_DO/R_JTAG_DO/I2S2_BCLK/PF_EINT3
107 | PF4_11 | 11 | 3.3V/VCCIO | I/O | 945.6 |  | PF4/SDC0_D3/UART0_RX/TWI0_SDA/PWM6/IR_TX/PF_EINT4
108 | PF5_12 | 12 | 3.3V/VCCIO | I/O | 956.67 |  | PF5/SDC0_D2/JTAG_CK/R_JTAG_CK/I2S2_LRCK/PF_EINT5
109 | PF6_13 | 13 | 3.3V/VCCIO | I/O | 949.25 |  | PF6/SPDIF_OUT/IR_RX/I2S2_MCLK/PWM5/PF_EINT6
110 | DGND | / | GND | PWR | /
111 | REFCLK_21 | 21 | 1.8V/AVCC | AO | / |  | REFCLK-OUT
112 | RESET_27 | 27 | 3.3V/VCCIO | I/O | / | 10KΩ pull up | RESET
113 | 1V8_OUT | / | 1.8V | PWR | /
114 | 3V3_OUT | / | 3.3V | PWR | /
115 | V5_IN | / | 5.0V | PWR | /
116 | V5_IN | / | 5.0V | PWR | /

## taobao
Pin | Pin Name | Pin | Pin Name | Pin | Pin Name | Pin | Pin Name
1 | DGND | 30 | PD6_61 | 59 | DGND | 88 | NC
2 | PE13_31 | 31 | PD7_62 | 60 | MICIN3P_87 | 89 | NC
3 | PE12_32 | 32 | DGND | 61 | MICIN3N_88 | 90 | DGND
4 | PE3_33 | 33 | DGND | 62 | FMINR_93 | 91 | DGND
5 | PE2_35 | 34 | PD8_63 | 63 | FMINL_94 | 92 | ETH_MDIP0
6 | PE10_37 | 35 | PD9_64 | 64 | LINEINR_95 | 93 | ETH_MDIN0
7 | PE11_36 | 36 | PD10_67 | 65 | LINEINL_96 | 94 | ETH_MDIP1
8 | DGND | 37 | PD11_68 | 66 | AUD_AGND | 95 | ETH_MDIN1
9 | PE9_38 | 38 | DGND | 67 | HPOUTR_98 | 96 | DGND
10 | PE8_39 | 39 | PD13_69 | 68 | HPOUTL_99 | 97 | ETH_MDIP2
11 | PE7_40 | 40 | PD12_70 | 69 | HPOUTFB_100 | 98 | ETH_MDIN2
12 | PE6_41 | 41 | PD14_71 | 70 | AUD_AGND | 99 | ETH_MDIP3
13 | DGND | 42 | PD15_72 | 71 | GPADC0_101 | 100 | ETH_MDIN3
14 | PE5_42 | 43 | DGND | 72 | TP_X1_102 | 101 | DGND
15 | PE4_43 | 44 | PD16_73 | 73 | TP_X2_103 | 102 | PF0_7
16 | PE1_45 | 45 | PD17_74 | 74 | TP_Y1_104 | 103 | PF1_8
17 | PE0_44 | 46 | PD18_75 | 75 | TP_Y2_105 | 104 | PF2_9
18 | DGND | 47 | PD19_76 | 76 | TVIN0_108 | 105 | DGND
19 | PD22_52 | 48 | DGND | 77 | TVIN1_109 | 106 | PF3_10
20 | PD21_53 | 49 | TVOUT0_78 | 78 | DGND | 107 | PF4_11
21 | PD20_54 | 50 | DGND | 79 | USB1_DP_112 | 108 | PF5_12
22 | DGND | 51 | PB7_79 | 80 | USB1_DM_113 | 109 | PF6_13
23 | PD0_55 | 52 | PB6_80 | 81 | DGND | 110 | DGND
24 | PD1_56 | 53 | PB5_82 | 82 | USB0_DM_114 | 111 | REFCLK_21
25 | PD2_57 | 54 | PB4_84 | 83 | USB0_DP_115 | 112 | RESET_27
26 | PD3_58 | 55 | PB3_85 | 84 | DGND | 113 | 1V8_OUT
27 | DGND | 56 | PB2_86 | 85 | ETH_LED0G | 114 | 3V3_OUT
28 | PD4_59 | 57 | NC | 86 | ETH_LED1Y | 115 | V5_IN
29 | PD5_60 | 58 | DGND | 87 | NC | 116 | V5_IN