## 引脚定义
引脚 | 引脚名称 | 芯片引脚 | 电平 | 类型 | 走线长度 | 说明
1 | DGND |  |  | PWR
2 | GPIO_PF2 | MPU.PF2 | 3.3V | I/O | 1115.35
3 | GPIO_PH13 | MPU.PH13 | 3.3V | I/O | 1130.81
4 | GPIO_PB5 | MPU.PB5 | 3.3V | I/O | 1145.64
5 | GPIO_PB9 | MPU.PB9 | 3.3V | I/O | 1076.5
6 | GPIO_PC7 | MPU.PC7 | 3.3V | I/O | 1118.04
7 | GPIO_PF3 | MPU.PF3 | 3.3V | I/O | 1110.54
8 | GPIO_PH9 | MPU.PH9 | 3.3V | I/O | 1131.18
9 | GPIO_PF1 | MPU.PF1 | 3.3V | I/O | 1112.99
10 | DGND |  |  | PWR
11 | GPIO_PE1 | MPU.PE1 | 3.3V | I/O | 1071.26
12 | GPIO_PD10 | MPU.PD10 | 3.3V | I/O | 1067.91
13 | GPIO_PD9 | MPU.PD9 | 3.3V | I/O | 1079.89
14 | GPIO_PH14 | MPU.PH14 | 3.3V | I/O | 1085.84
15 | GPIO_PG0 | MPU.PG0 | 3.3V | I/O | 1072.7
16 | GPIO_PA15 | MPU.PA15 | 3.3V | I/O | 1096.22
17 | GPIO_PB8 | MPU.PB8 | 3.3V | I/O | 1089.73
18 | GPIO_PH12 | MPU.PH12 | 3.3V | I/O | 1101.75
19 | GPIO_PA12 | MPU.PA12 | 3.3V | I/O | 1110.43
20 | DGND |  |  | PWR
21 | GPIO_PB12 | MPU.PB12 | 3.3V | I/O | 1112.35
22 | GPIO_PG7 | MPU.PG7 | 3.3V | I/O | 1131.52
23 | GPIO_PG4 | MPU.PG4 | 3.3V | I/O | 1118.8
24 | GPIO_PE15 | MPU.PE15 | 3.3V | I/O | 1123.52
25 | GPIO_PG15 | MPU.PG15 | 3.3V | I/O | 1151.23
26 | GPIO_PG8 | MPU.PG8 | 3.3V | I/O | 1089.58
27 | GPIO_PH8 | MPU.PH8 | 3.3V | I/O | 1150.65
28 | GPIO_PF6 | MPU.PF6 | 3.3V | I/O | 1087.99
29 | DGND |  |  | PWR
30 | DGND |  |  | PWR
31 | GPIO_PH11 | MPU.PH11 | 3.3V | I/O | 1104.47
32 | GPIO_PD13 | MPU.PD13 | 3.3V | I/O | 1095.39
33 | GPIO_PE12 | MPU.PE12 | 3.3V | I/O | 1115.52
34 | GPIO_PE11 | MPU.PE11 | 3.3V | I/O | 1108.1
35 | GPIO_PE13 | MPU.PE13 | 3.3V | I/O | 1095.81
36 | GPIO_PF5 | MPU.PF5 | 3.3V | I/O | 1100.05
37 | GPIO_PD3 | MPU.PD3 | 3.3V | I/O | 1097.97
38 | GPIO_PD6 | MPU.PD6 | 3.3V | I/O | 1113.25
39 | DGND |  |  | PWR
40 | GPIO_PB6 | MPU.PB6 | 3.3V | I/O | 1092.06
41 | GPIO_PE0 | MPU.PE0 | 3.3V | I/O | 1119.28
42 | GPIO_PD8 | MPU.PD8 | 3.3V | I/O | 1142.54
43 | VBAT_EXT | MPU.VBAT | 3.3V | PWR-I
44 | QSPI_CLK_PF10_R | MPU.PF10 | 3.3V | I/O | 810.44 | 串联22欧姆电阻
45 | QSPI_BK2_IO0_PH2 | MPU.PH2 | 3.3V | I/O | 744.04
46 | QSPI_BK2_IO1_PG10 | MPU.PG10 | 3.3V | I/O | 766.74
47 | DGND |  |  | PWR
48 | QSPI_BK2_IO2_PE14 | MPU.PE14 | 3.3V | I/O | 771.63
49 | QSPI_BK2_NCS_PE4 | MPU.PE4 | 3.3V | I/O | 789.01
50 | QSPI_BK2_IO3_PH7 | MPU.PH7 | 3.3V | I/O | 723.97
51 | GPIO_PG3 | MPU.PG3 | 3.3V | I/O | 1102.96
52 | GPIO_PA11 | MPU.PA11 | 3.3V | I/O | 1104.08
53 | GPIO_PA0 | MPU.PA0 | 3.3V | I/O | 1095.1
54 | GPIO_PF13 | MPU.PF13 | 3.3V | I/O | 1121.18
55 | DGND |  |  | PWR
56 | GPIO_PA1 | MPU.PA1 | 3.3V | I/O | 1120.32
57 | GPIO_PG11 | MPU.PG11 | 3.3V | I/O | 1086.64
58 | GPIO_PG1 | MPU.PG1 | 3.3V | I/O | 1066.09
59 | GPIO_PA8 | MPU.PA8 | 3.3V | I/O | 1141.64
60 | GPIO_PE6 | MPU.PE6 | 3.3V | I/O | 1072.64
61 | GPIO_PH3 | MPU.PH3 | 3.3V | I/O | 1096.77
62 | GPIO_PF9 | MPU.PF9 | 3.3V | I/O | 1138.68
63 | GPIO_PA13 | MPU.PA13 | 3.3V | I/O | 1088.44
64 | GPIO_PC0 | MPU.PC0 | 3.3V | I/O | 1164.76
65 | JTCK_SWCLK_PF14 | MPU.PF14 | 3.3V | I/O | 1132.23
66 | GPIO_PA4 | MPU.PA4 | 3.3V | I/O | 1090.07
67 | GPIO_PC3 | MPU.PC3 | 3.3V | I/O | 1099.8
68 | GPIO_PA5 | MPU.PA5 | 3.3V | I/O | 1086.04
69 | GPIO_PA3 | MPU.PA3 | 3.3V | I/O | 1077.51
70 | ETH1_LEDG | PHY.33 | 3.3V | O |  | 4.7K下拉
71 | ETH1_LEDY | PHY.34 | 3.3V | O |  | 4.7K下拉
72 | JTRST_NJTRST | MPU.NJTRST | 3.3V | I | 1153.19
73 | GPIO_PA6 | MPU.PA6 | 3.3V | I/O | 1119.88
74 | GPIO_PI6-BOOT2 | MPU.PI6 | 3.3V | I/O | 1109.19 | 片内下拉
75 | DGND |  |  | PWR
76 | USBH_HS1_DM | MPU.USB_DM1 | USB | I/O | 923.39
77 | USBH_HS1_DP | MPU.USB_DP1 | USB | I/O | 922.36
78 | DGND |  |  | PWR
79 | USB_OTG_HS_DM | MPU.USB_DM2 | USB | I/O | 904.81
80 | USB_OTG_HS_DP | MPU.USB_DP2 | USB | I/O | 904.27
81 | DGND |  |  | PWR
82 | ETH1_MDIN2 | PHY.MDIN2 | ETH | I/O | 882.82
83 | ETH1_MDIP2 | PHY.MDIP2 | ETH | I/O | 881.92
84 | DGND |  |  | PWR
85 | ETH1_MDIN0 | PHY.MDIN0 | ETH | I/O | 894.9
86 | ETH1_MDIP0 | PHY.MDIP0 | ETH | I/O | 895.92
87 | DGND |  |  | PWR
88 | ETH1_MDIN1 | PHY.MDIN1 | ETH | I/O | 865.31
89 | ETH1_MDIP1 | PHY.MDIP1 | ETH | I/O | 866.58
90 | DGND |  |  | PWR
91 | ETH1_MDIN3 | PHY.MDIN3 | ETH | I/O | 890.17
92 | ETH1_MDIP3 | PHY.MDIP3 | ETH | I/O | 888.93
93 | DGND |  |  | PWR
94 | JTDO_SWO_PH5 | MPU.PH5 | 3.3V | I/O | 1173.71
95 | JTDI_PH4 | MPU.PH4 | 3.3V | I/O | 1143.64
96 | GPIO_PI4-BOOT0 | MPU.PI4 | 3.3V | I/O | 1164.07 | 片内下拉
97 | OTG_VBUS_PI7 | MPU.PI7 | 3.3V | I/O
98 | JTMS_SWDIO_PF15 | MPU.PF15 | 3.3V | I/O | 1223.66
99 | GPIO_PA14 | MPU.PA14 | 3.3V | I/O | 1147.88
100 | GPIO_PI5-BOOT1 | MPU.PI5 | 3.3V | I/O | 1099.46 | 片内下拉
101 | DGND |  |  | PWR
102 | SDMMC2_CMD_PG6 | MPU.PG6 | 3.3V | I/O | 1405.41
103 | SDMMC2_CK_PE3_R | MPU.PE3 | 3.3V | I/O | 1433.22
104 | SDMMC2_D3_PB4 | MPU.PB4 | 3.3V | I/O | 1465.48
105 | SDMMC2_D0_PB14 | MPU.PB14 | 3.3V | I/O | 1453.64
106 | SDMMC2_D2_PB3 | MPU.PB3 | 3.3V | I/O | 1457.94
107 | DGND |  |  | PWR
108 | SDMMC2_D1_PB15 | MPU.PB15 | 3.3V | I/O | 1427.23
109 | SDMMC1_CMD_PD2 | MPU.PD2 | 3.3V | I/O | 1403.51
110 | SDMMC1_D3_PC11 | MPU.PC11 | 3.3V | I/O | 1395.3
111 | SDMMC1_D1_PC9 | MPU.PC9 | 3.3V | I/O | 1396.27
112 | SDMMC1_D0_PC8 | MPU.PC8 | 3.3V | I/O | 1406.37
113 | SDMMC1_D2_PC10 | MPU.PC10 | 3.3V | I/O | 1412.57
114 | DGND |  |  | PWR
115 | SDMMC1_CK_PC12_R | MPU.PC12 | 3.3V | I/O | 1390.97
116 | GPIO_PH10 | MPU.PH10 | 3.3V | I/O | 1145.61
117 | GPIO_PB10 | MPU.PB10 | 3.3V | I/O | 1068.7
118 | GPIO_PB13 | MPU.PB13 | 3.3V | I/O | 1073.64
119 | GPIO_PC6 | MPU.PC6 | 3.3V | I/O | 1080.43
120 | GPIO_PF0 | MPU.PF0 | 3.3V | I/O | 1086.14
121 | P_LDO1_R0 | PMIC.LDO1 | 3.3V | PWR-O
122 | P_LDO2_R0 | PMIC.LDO2 | 3.3V | PWR-O
123 | NRST_CPU | MPU.NRST | 3.3V | I |  | 10K上拉
124 | P3V3_OUT_R2 | PMIC.BUCK4 | 3.3V | PWR-O |  | 串联磁珠
125 | P3V3_OUT_R2 | PMIC.BUCK4 | 3.3V | PWR-O |  | 串联磁珠
126 | PMIC_PONKEY | PMIC.PON | 5.0V | I |  | 片内上拉
127 | VIN_5V |  | 5.0V | PWR-I
128 | VIN_5V |  | 5.0V | PWR-I