## Pin List
Pin | Pin Name | MPU Pin | Level/Rail | Type | Length (mil) | Comment
1 | CSI_VSYNC | F2 | 3.3V/NVCC_CSI | I/O | 1403.35
2 | CSI_DATA03 | E1 | 3.3V/NVCC_CSI | I/O | 1404.04
3 | CSI_DATA07 | D1 | 3.3V/NVCC_CSI | I/O | 1415.99
4 | CSI_DATA01 | E3 | 3.3V/NVCC_CSI | I/O | 1418.33
5 | CSI_DATA00 | E4 | 3.3V/NVCC_CSI | I/O | 1403.25
6 | CSI_DATA04 | D4 | 3.3V/NVCC_CSI | I/O | 1402.85
7 | SD1_CLK | C1 | 3.3V/1.8V/NVCC_SD | I/O | 1141.43 | 10ohm in series
8 | SD1_CMD | C2 | 3.3V/1.8V/NVCC_SD | I/O | 1136.53 | 10K pull up
9 | SD1_DATA2 | B1 | 3.3V/1.8V/NVCC_SD | I/O | 1136.12
10 | SD1_DATA3 | A2 | 3.3V/1.8V/NVCC_SD | I/O | 1134.1
11 | SD1_DATA1 | B2 | 3.3V/1.8V/NVCC_SD | I/O | 1139.39
12 | SD1_DATA0 | B3 | 3.3V/1.8V/NVCC_SD | I/O | 1141.27 | 10K pull up
13 | SNVS_TAMPER9 | R6 | 3.3V/SNVS_IN | I/O | 1459.22
14 | GPIO1_IO05 | M17 | 3.3V/NVCC_3V3 | I/O | 2420.05 | SD1_VSELECT
15 | LCD_ENABLE | B8 | 3.3V/NVCC_3V3 | I/O | 1260.39
16 | GPIO1_IO09 | M15 | 3.3V/NVCC_3V3 | I/O | 1866.4
17 | GPIO1_IO04 | M16 | 3.3V/NVCC_3V3 | I/O | 2000.23
18 | GPIO1_IO02 | L14 | 3.3V/NVCC_3V3 | I/O | 1804.53
19 | SNVS_TAMPER2 | P11 | 3.3V/SNVS_IN | I/O | 1694.13
20 | SNVS_TAMPER5 | N8 | 3.3V/SNVS_IN | I/O | 1797.33
21 | SNVS_TAMPER7 | N10 | 3.3V/SNVS_IN | I/O | 1653.61
22 | SNVS_TAMPER8 | N9 | 3.3V/SNVS_IN | I/O | 1560.25
23 | BOOT_MODE1 | U10 | 3.3V/SNVS_IN | I/O | 1273.49 | 100K pull down in MPU
24 | BOOT_MODE0 | T10 | 3.3V/SNVS_IN | I/O | 1180.99 | 100K pull down in MPU
25 | SNVS_TAMPER0 | R10 | 3.3V/SNVS_IN | I/O | 1420.5
26 | SNVS_TAMPER1 | R9 | 3.3V/SNVS_IN | I/O | 1304.59
27 | PWRBTN | R8 | 3.3V/SNVS_IN | I |  | 100K pull up in MPU
28 | SNVS_TAMPER4 | P9 | 3.3V/SNVS_IN | I/O | 1292.35
29 | VIN_5V |  | 5V/VIN_5V | PWR
30 | VIN_5V |  | 5V/VIN_5V | PWR
31 | DGND |  | GDN/DGND | PWR
32 | USB_OTG2_VBUS | U12 | 5V/VBUS_5V | PWR
33 | USB_OTG1_VBUS | T12 | 5V/VBUS_5V | PWR
34 | USB_OTG2_DP | U13 | 3.3V/VBUS_3V | I/O | 1214.63
35 | USB_OTG2_DN | T13 | 3.3V/VBUS_3V | I/O | 1213.86
36 | USB_OTG1_DP | U15 | 3.3V/VBUS_3V | I/O | 1158.85
37 | USB_OTG1_DN | T15 | 3.3V/VBUS_3V | I/O | 1159.25
38 | USB_OTG1_CHD_B | U16 | 3.3V/VBUS_3V | I/O
39 | GPIO1_IO00 | K13 | 3.3V/NVCC_3V3 | I/O | 977.66
40 | UART1_TX_DATA | K14 | 3.3V/NVCC_3V3 | I/O | 987.23
41 | GPIO1_IO01 | L15 | 3.3V/NVCC_3V3 | I/O | 1049.78
42 | UART1_CTS_B | K15 | 3.3V/NVCC_3V3 | I/O | 954.91
43 | GPIO1_IO03 | L17 | 3.3V/NVCC_3V3 | I/O | 945.53
44 | UART1_RX_DATA | K16 | 3.3V/NVCC_3V3 | I/O | 889.32
45 | GPIO1_IO07 | L16 | 3.3V/NVCC_3V3 | I/O | 823.62
46 | GPIO1_IO06 | K17 | 3.3V/NVCC_3V3 | I/O | 863.33
47 | UART1_RTS_B | J14 | 3.3V/NVCC_3V3 | I/O | 888.1 | SD1_CD
48 | UART2_TX_DATA | J17 | 3.3V/NVCC_3V3 | I/O | 817.68
49 | UART2_RX_DATA | J16 | 3.3V/NVCC_3V3 | I/O | 823.76
50 | UART2_RTS_B | H14 | 3.3V/NVCC_3V3 | I/O | 876.87
51 | UART2_CTS_B | J15 | 3.3V/NVCC_3V3 | I/O | 1045.58
52 | UART3_TX_DATA | H17 | 3.3V/NVCC_3V3 | I/O | 697.25
53 | UART3_RX_DATA | H16 | 3.3V/NVCC_3V3 | I/O | 804.35
54 | UART3_CTS_B | H15 | 3.3V/NVCC_3V3 | I/O | 779.01
55 | UART3_RTS_B | G14 | 3.3V/NVCC_3V3 | I/O | 863.12
56 | UART4_RX_DATA | G16 | 3.3V/NVCC_3V3 | I/O | 845.59
57 | UART4_TX_DATA | G17 | 3.3V/NVCC_3V3 | I/O | 862.32
58 | UART5_RX_DATA | G13 | 3.3V/NVCC_3V3 | I/O | 997.74
59 | UART5_TX_DATA | F17 | 3.3V/NVCC_3V3 | I/O | 873.59
60 | ENET1_RX_ER | D15 | 3.3V/NVCC_3V3 | I/O | 922.66
61 | ENET1_TX_CLK | F14 | 3.3V/NVCC_3V3 | I/O | 962.62 | 10ohm in series
62 | ENET1_TX_DATA1 | E14 | 3.3V/NVCC_3V3 | I/O | 956.47
63 | ENET1_TX_EN | F15 | 3.3V/NVCC_3V3 | I/O | 953.79
64 | ENET1_RX_DATA0 | F16 | 3.3V/NVCC_3V3 | I/O | 914.33
65 | ENET1_RX_EN | E16 | 3.3V/NVCC_3V3 | I/O | 917.92
66 | ENET1_RX_DATA1 | E17 | 3.3V/NVCC_3V3 | I/O | 914.14
67 | ENET1_TX_DATA0 | E15 | 3.3V/NVCC_3V3 | I/O | 956.46
68 | JTAG_MOD | P15 | 3.3V/NVCC_3V3 | I/O | 418.19 | 10K pull down
69 | JTAG_TRST_B | N14 | 3.3V/NVCC_3V3 | I/O | 543.88
70 | JTAG_TMS | P14 | 3.3V/NVCC_3V3 | I/O | 496.99
71 | JTAG_TCK | M14 | 3.3V/NVCC_3V3 | I/O | 597.6 | 10K pull down
72 | JTAG_TDO | N15 | 3.3V/NVCC_3V3 | I/O | 581.14
73 | JTAG_TDI | N16 | 3.3V/NVCC_3V3 | I/O | 596.89
74 | GPIO1_IO08 | N17 | 3.3V/NVCC_3V3 | I/O | 507.17
75 | LCD_CLK | A8 | 3.3V/NVCC_3V3 | I/O | 1254.77 | 10ohm in series
76 | LCD_HSYNC | D9 | 3.3V/NVCC_3V3 | I/O | 1263
77 | LCD_VSYNC | C9 | 3.3V/NVCC_3V3 | I/O | 1255.16
78 | VBAT |  | 3.3V/SNVS_IN | PWR |  | Diode in series
79 | PWR_ON_EN |  | 3.3V/SNVS_IN | O
80 | RESETN |  | 3.3V/SNVS_IN | I |  | 50K pull up
81 | SNVS_TAMPER6 | N11 | 3.3V/SNVS_IN | I/O | 1021.68
82 | ENET2_RX_DATA0 | C17 | 3.3V/NVCC_3V3 | I/O | 844.73
83 | ENET2_RX_DATA1 | C16 | 3.3V/NVCC_3V3 | I/O | 841.84
84 | ENET2_TX_DATA0 | A15 | 3.3V/NVCC_3V3 | I/O | 958.69
85 | ENET2_TX_DATA1 | A16 | 3.3V/NVCC_3V3 | I/O | 955.53
86 | ENET2_RX_ER | D16 | 3.3V/NVCC_3V3 | I/O | 847.9
87 | ENET2_RX_EN | B17 | 3.3V/NVCC_3V3 | I/O | 839.99
88 | ENET2_TX_EN | B15 | 3.3V/NVCC_3V3 | I/O | 953.16
89 | ENET2_TX_CLK | D17 | 3.3V/NVCC_3V3 | I/O | 961.17 | 10ohm in series
90 | DGND |  | GDN/DGND | PWR
91 | LCD_DATA23 | B16 | 3.3V/NVCC_3V3 | I/O | 1256.56 | 47K pull down
92 | LCD_DATA22 | A14 | 3.3V/NVCC_3V3 | I/O | 1255.86 | 47K pull down
93 | LCD_DATA21 | B14 | 3.3V/NVCC_3V3 | I/O | 1253.74 | 47K pull down
94 | LCD_DATA20 | C14 | 3.3V/NVCC_3V3 | I/O | 1254.8 | 47K pull down
95 | LCD_DATA19 | D14 | 3.3V/NVCC_3V3 | I/O | 1259.93 | 47K pull down
96 | LCD_DATA18 | A13 | 3.3V/NVCC_3V3 | I/O | 1258.43 | 47K pull down
97 | LCD_DATA17 | B13 | 3.3V/NVCC_3V3 | I/O | 1262.46 | 47K pull down
98 | LCD_DATA16 | C13 | 3.3V/NVCC_3V3 | I/O | 1258.38 | 47K pull down
99 | LCD_DATA15 | D13 | 3.3V/NVCC_3V3 | I/O | 1258.67 | 47K pull down
100 | LCD_DATA14 | A12 | 3.3V/NVCC_3V3 | I/O | 1264.02 | 47K pull down
101 | LCD_DATA13 | B12 | 3.3V/NVCC_3V3 | I/O | 1254.09 | 47K pull down
102 | LCD_DATA12 | C12 | 3.3V/NVCC_3V3 | I/O | 1260.01 | 47K pull down
103 | LCD_DATA11 | D12 | 3.3V/NVCC_3V3 | I/O | 1259.66 | 47K pull down
104 | LCD_DATA10 | E12 | 3.3V/NVCC_3V3 | I/O | 1263.43 | 47K pull down
105 | LCD_DATA09 | A11 | 3.3V/NVCC_3V3 | I/O | 1266.07 | 47K pull down
106 | LCD_DATA08 | B11 | 3.3V/NVCC_3V3 | I/O | 1262.66 | 47K pull down
107 | LCD_DATA07 | D11 | 3.3V/NVCC_3V3 | I/O | 1265.28 | 47K pull down
108 | LCD_DATA06 | A10 | 3.3V/NVCC_3V3 | I/O | 1263.9 | 47K pull down
109 | LCD_DATA05 | B10 | 3.3V/NVCC_3V3 | I/O | 1258.33 | 47K pull down
110 | LCD_DATA04 | C10 | 3.3V/NVCC_3V3 | I/O | 1262.71 | 47K pull down
111 | LCD_DATA03 | D10 | 3.3V/NVCC_3V3 | I/O | 1267.14 | 47K pull down
112 | LCD_DATA02 | E10 | 3.3V/NVCC_3V3 | I/O | 1263.66 | 47K pull down
113 | LCD_DATA01 | A9 | 3.3V/NVCC_3V3 | I/O | 1266.95 | 47K pull down
114 | LCD_DATA00 | B9 | 3.3V/NVCC_3V3 | I/O | 1267.01 | 47K pull down
115 | CSI_DATA05 | D3 | 3.3V/NVCC_CSI | I/O | 1406.5
116 | CSI_PIXCLK | E5 | 3.3V/NVCC_CSI | I/O | 1405.97
117 | CSI_DATA06 | D2 | 3.3V/NVCC_CSI | I/O | 1403.32
118 | CSI_DATA02 | E2 | 3.3V/NVCC_CSI | I/O | 1403.22
119 | CSI_MCLK | F5 | 3.3V/NVCC_CSI | I/O | 1412.79
120 | CSI_HSYNC | F3 | 3.3V/NVCC_CSI | I/O | 1405.65