## Pin List
Pin | Pin Name | MPU Pin | Level/Rail | Type | Length (mil) | Comment | Function
1 | REFCLK_OUT_J2 | J2 | 1.8V | AO |  |  | REFCLK_OUT
2 | FEL_A18 | A18 | 3.3V | DI |  | 1KΩ in series | FEL
3 | NMI_N3 | N3 | 1.8V | I/O |  |  | NMI
4 | RESET_M2 | M2 | 3.3V | I/O |  | 10KΩ pull up | RESET
5 | DGND | - | GND | PWR |  |  | GND
6 | PG17_E7 | E7 | 3.3V | I/O | 1075.42 |  | PG17/UART2_TX/TWI3_SCK/PWM7/CLK_FANOUT0/IR_TX/UART0_TX/PG_EINT17
7 | PG18_D7 | D7 | 3.3V | I/O | 1007.06 |  | PG18/UART2_RX/TWI3_SDA/PWM6/CLK_FANOUT1/SPDIF_OUT/UART0_RX/PG_EINT18
8 | PG13_D6 | D6 | 3.3V | I/O | 891.26 |  | PG13/I2S1_BCLK/TWI0_SDA/RGMII_CLKIN/RMII_RXER/PWM2/LEDC_DO/UART1_RX/PG_EINT13
9 | PG9_B6 | B6 | 3.3V | I/O | 914.82 |  | PG9/UART1_CTS/TWI1_SDA/RGMII_RXD3/UART3_RX/PG_EINT9
10 | PG8_A6 | A6 | 3.3V | I/O | 919.43 |  | PG8/UART1_RTS/TWI1_SCK/RGMII_RXD2/UART3_TX/PG_EINT8
11 | PG2_A3 | A3 | 3.3V | I/O | 902.69 |  | PG2/SDC1_D0/UART3_RTS/RGMII_RXD1/RMII_RXD1/UART4_TX/PG_EINT2
12 | PG1_B3 | B3 | 3.3V | I/O | 907.56 |  | PG1/SDC1_CMD/UART3_RX/RGMII_RXD0/RMII_RXD0/PWM6/PG_EINT1
13 | PG0_B2 | B2 | 3.3V | I/O | 916.6 |  | PG0/SDC1_CLK/UART3_TX/RGMII_RXCTRL/RMII_CRS_DV/PWM7/PG_EINT0
14 | PG10_C6 | C6 | 3.3V | I/O | 904.65 |  | PG10/PWM3/TWI3_SCK/RGMII_RXCK/CLK_FANOUT0/IR_RX/PG_EINT10
15 | PG12_D5 | D5 | 3.3V | I/O | 895.1 |  | PG12/I2S1_LRCK/TWI0_SCK/RGMII_TXCTRL/RMII_TXEN/CLK_FANOUT2/PWM0/UART1_TX/PG_EINT12
16 | PG7_C5 | C5 | 3.3V | I/O | 902.43 |  | PG7/UART1_RX/TWI2_SDA/RGMII_TXD3/SPDIF_IN/PG_EINT7
17 | PG6_B5 | B5 | 3.3V | I/O | 904.28 |  | PG6/UART1_TX/TWI2_SCK/RGMII_TXD2/PWM1/PG_EINT6
18 | PG5_B4 | B4 | 3.3V | I/O | 901.95 |  | PG5/SDC1_D3/UART5_RX/RGMII_TXD1/RMII_TXD1/PWM4/PG_EINT5
19 | PG4_A4 | A4 | 3.3V | I/O | 901.03 |  | PG4/SDC1_D2/UART5_TX/RGMII_TXD0/RMII_TXD0/PWM5/PG_EINT4
20 | PG3_C3 | C3 | 3.3V | I/O | 898.23 |  | PG3/SDC1_D1/UART3_CTS/RGMII_TXCK/RMII_TXCK/UART4_RX/PG_EINT3
21 | PG16_F7 | F7 | 3.3V | I/O | 899.31 |  | PG16/IR_RX/TCON_TRIG/PWM5/CLK_FANOUT2/SPDIF_IN/LEDC_DO/PG_EINT16
22 | PG11_D4 | D4 | 3.3V | I/O | 782.01 |  | PG11/I2S1_MCLK/TWI3_SDA/EPHY_25M/CLK_FANOUT1/TCON_TRIG/PG_EINT11
23 | PG14_E6 | E6 | 3.3V | I/O | 753.47 |  | PG14/I2S1_DIN0/TWI2_SCK/MDC/I2S1_DOUT1/SPI0_WP/UART1_RTS/PG_EINT14
24 | PG15_F6 | F6 | 3.3V | I/O | 752.68 |  | PG15/I2S1_DOUT0/TWI2_SDA/MDIO/I2S1_DIN1/SPI0_HOLD/UART1_CTS/PG_EINT15
25 | DGND | - | GND | PWR |  |  | GND
26 | PF6_D3 | D3 | 3.3V | I/O | 1126.85 |  | PF6/SPDIF_OUT/IR_RX/I2S2_MCLK/PWM5/PF_EINT6
27 | PF0_C2 | C2 | 3.3V | I/O | 1122.36 |  | PF0/SDC0_D1/JTAG_MS/R_JTAG_MS/I2S2_DOUT1/I2S2_DIN0/PF_EINT0
28 | PF1_C1 | C1 | 3.3V | I/O | 1129.58 |  | PF1/SDC0_D0/JTAG_DI/R_JTAG_DI/I2S2_DOUT0/I2S2_DIN1/PF_EINT1
29 | PF2_D2 | D2 | 3.3V | I/O | 1129.74 | 33Ω in series | PF2/SDC0_CLK/UART0_TX/TWI0_SCK/LEDC_DO/SPDIF_IN/PF_EINT2
30 | PF5_E2 | E2 | 3.3V | I/O | 1131.95 |  | PF5/SDC0_D2/JTAG_CK/R_JTAG_CK/I2S2_LRCK/PF_EINT5
31 | PF3_D1 | D1 | 3.3V | I/O | 1130.76 |  | PF3/SDC0_CMD/JTAG_DO/R_JTAG_DO/I2S2_BCLK/PF_EINT3
32 | PF4_E3 | E3 | 3.3V | I/O | 1124.16 |  | PF4/SDC0_D3/UART0_RX/TWI0_SDA/PWM6/IR_TX/PF_EINT4
33 | DGND | - | GND | PWR |  |  | GND
34 | PE12_R5 | R5 | 3.3V | I/O | 1117.23 |  | PE12/TWI2_SCK/NCSI0_FIELD/I2S0_DOUT2/I2S0_DIN2/RGMII_TXD3/PE_EINT12
35 | PE13_R4 | R4 | 3.3V | I/O | 1011.36 |  | PE13/TWI2_SDA/PWM5/I2S0_DOUT0/I2S0_DIN1/DMIC_DATA3/RGMII_RXD2/PE_EINT13
36 | PE4_T2 | T2 | 3.3V | I/O | 1010.35 |  | PE4/NCSI0_D0/UART4_TX/TWI2_SCK/CLK_FANOUT2/D_JTAG_MS/R_JTAG_MS/RGMII_TXD0/RMII_TXD0/PE_EINT4
37 | PE5_T3 | T3 | 3.3V | I/O | 1012.91 |  | PE5/NCSI0_D1/UART4_RX/TWI2_SDA/LEDC_DO/D_JTAG_DI/R_JTAG_DI/RGMII_TXD1/RMII_TXD1/PE_EINT5
38 | PE6_R1 | R1 | 3.3V | I/O | 1010.38 |  | PE6/NCSI0_D2/UART5_TX/TWI3_SCK/SPDIF_IN/D_JTAG_DO/R_JTAG_DO/RGMII_TXCTRL/RMII_TXEN/PE_EINT6
39 | PE7_R2 | R2 | 3.3V | I/O | 1011.52 |  | PE7/NCSI0_D3/UART5_RX/TWI3_SDA/SPDIF_OUT/D_JTAG_CK/R_JTAG_CK/RGMII_CLKIN/RMII_RXER/PE_EINT7
40 | PE8_R3 | R3 | 3.3V | I/O | 1010.62 |  | PE8/NCSI0_D4/UART1_RTS/PWM2/UART3_TX/JTAG_MS/MDC/PE_EINT8
41 | PE9_P2 | P2 | 3.3V | I/O | 1009.88 |  | PE9/NCSI0_D5/UART1_CTS/PWM3/UART3_RX/JTAG_DI/MDIO/PE_EINT9
42 | PE10_P3 | P3 | 3.3V | I/O | 1007.44 |  | PE10/NCSI0_D6/UART1_TX/PWM4/IR_RX/JTAG_DO/EPHY_25M/PE_EINT10
43 | PE11_N1 | N1 | 3.3V | I/O | 1011.75 |  | PE11/NCSI0_D7/UART1_RX/I2S0_DOUT3/I2S0_DIN3/JTAG_CK/RGMII_TXD2/PE_EINT11
44 | PE14_N4 | N4 | 3.3V | I/O | 1009.9 |  | PE14/TWI1_SCK/D_JTAG_MS/I2S0_DOUT1/I2S0_DIN0/DMIC_DATA2/RGMII_RXD3/PE_EINT14
45 | PE15_N5 | N5 | 3.3V | I/O | 1012.78 |  | PE15/TWI1_SDA/D_JTAG_DI/PWM6/I2S0_LRCK/DMIC_DATA1/RGMII_RXCK/PE_EINT15
46 | PE16_N6 | N6 | 3.3V | I/O | 971.43 |  | PE16/TWI3_SCK/D_JTAG_DO/PWM7/I2S0_BCLK/DMIC_DATA0/PE_EINT16
47 | PE17_M6 | M6 | 3.3V | I/O | 1002.44 |  | PE17/TWI3_SDA/D_JTAG_CK/IR_TX/I2S0_MCLK/DMIC_CLK/PE_EINT17
48 | PE0_V1 | V1 | 3.3V | I/O | 1012.2 |  | PE0/NCSI0_HSYNC/UART2_RTS/TWI1_SCK/LCD0_HSYNC/RGMII_RXCTRL/RMII_CRS_DV/PE_EINT0
49 | PE1_U1 | U1 | 3.3V | I/O | 1012.06 |  | PE1/NCSI0_VSYNC/UART2_CTS/TWI1_SDA/LCD0_VSYNC/RGMII_RXD0/RMII_RXD0/PE_EINT1
50 | PE2_U2 | U2 | 3.3V | I/O | 1011.86 |  | PE2/NCSI0_PCLK/UART2_TX/TWI0_SCK/CLK_FANOUT0/UART0_TX/RGMII_RXD1/RMII_RXD1/PE_EINT2
51 | PE3_U3 | U3 | 3.3V | I/O | 1010.43 |  | PE3/NCSI0_MCLK/UART2_RX/TWI0_SDA/CLK_FANOUT1/UART0_RX/RGMII_TXCK/RMII_TXCK/PE_EINT3
52 | DGND | - | GND | PWR |  |  | GND
53 | PB8_G15 | G15 | 3.3V | I/O | 1535.4 |  | PB8/DMIC_DATA3/PWM5/TWI2_SCK/SPI1_HOLD/DBI_DCX/DBI_WRX/UART0_TX/UART1_TX/PB_EINT8
54 | PB9_G16 | G16 | 3.3V | I/O | 1593.27 |  | PB9/DMIC_DATA2/PWM6/TWI2_SDA/SPI1_MISO/DBI_SDI/DBI_TE/DBI_DCX/UART0_RX/UART1_RX/PB_EINT9
55 | PB10_F17 | F17 | 3.3V | I/O | 1592.89 |  | PB10/DMIC_DATA1/PWM7/TWI0_SCK/SPI1_MOSI/DBI_SDO/CLK_FANOUT0/UART1_RTS/PB_EINT10
56 | PB11_F15 | F15 | 3.3V | I/O | 1593.85 |  | PB11/DMIC_DATA0/PWM2/TWI0_SDA/SPI1_CLK/DBI_SCLK/CLK_FANOUT1/UART1_CTS/PB_EINT11
57 | PB12_F16 | F16 | 3.3V | I/O | 1511.52 |  | PB12/DMIC_CLK/PWM0/SPDIF_IN/SPI1_CS/DBI_CSX/CLK_FANOUT2/IR_RX/PB_EINT12
58 | PB2_M16 | M16 | 3.3V | I/O | 1126.85 |  | PB2/LCD0_D0/I2S2_DOUT2/TWI0_SDA/I2S2_DIN2/LCD0_D18/UART4_TX/CAN0_TX0/PB_EINT2
59 | PB3_M15 | M15 | 3.3V | I/O | 1082.91 |  | PB3/LCD0_D1/I2S2_DOUT1/TWI0_SCK/I2S2_DIN0/LCD0_D19/UART4_RX/CAN0_RX0/PB_EINT3
60 | PB4_K16 | K16 | 3.3V | I/O | 1097.01 |  | PB4/LCD0_D8/I2S2_DOUT0/TWI1_SCK/I2S2_DIN1/LCD0_D20/UART5_TX/CAN1_TX0/PB_EINT4
61 | PB5_K15 | K15 | 3.3V | I/O | 1125.02 |  | PB5/LCD0_D9/I2S2_BCLK/TWI1_SDA/PWM0/LCD0_D21/UART5_RX/CAN1_RX0/PB_EINT5
62 | PB6_K17 | K17 | 3.3V | I/O | 1113.72 |  | PB6/LCD0_D16/I2S2_LRCK/TWI3_SCK/PWM1/LCD0_D22/UART3_TX/CPUBIST0/PB_EINT6
63 | PB7_J15 | J15 | 3.3V | I/O | 1038.85 |  | PB7/LCD0_D17/I2S2_MCLK/TWI3_SDA/IR_RX/LCD0_D23/UART3_RX/CPUBIST1/PB_EINT7
64 | PB0_J16 | J16 | 3.3V | I/O | 1038.54 |  | PB0/PWM3/IR_TX/TWI2_SCK/SPI1_WP/DBI_TE/UART0_TX/UART2_TX/SPDIF_OUT/PB_EINT0
65 | PB1_J17 | J17 | 3.3V | I/O | 1032.1 |  | PB1/PWM4/I2S2_DOUT3/TWI2_SDA/I2S2_DIN3/UART0_RX/UART2_RX/IR_RX/PB_EINT1
66 | DGND | - | GND | PWR |  |  | GND
67 | PD0_W19 | W19 | 3.3V | I/O | 1017.36 |  | PD0/LCD0_D2/LVDS0_V0P/DSI_D0P/TWI0_SCK/PD_EINT0
68 | PD1_V20 | V20 | 3.3V | I/O | 1016.69 |  | PD1/LCD0_D3/LVDS0_V0N/DSI_D0N/UART2_TX/PD_EINT1
69 | PD2_V19 | V19 | 3.3V | I/O | 1016.5 |  | PD2/LCD0_D4/LVDS0_V1P/DSI_D1P/UART2_RX/PD_EINT2
70 | PD3_U20 | U20 | 3.3V | I/O | 1016.65 |  | PD3/LCD0_D5/LVDS0_V1N/DSI_D1N/UART2_RTS/PD_EINT3
71 | DGND | - | GND | PWR |  |  | GND
72 | PD4_U19 | U19 | 3.3V | I/O | 1034.18 |  | PD4/LCD0_D6/LVDS0_V2P/DSI_CKP/UART2_CTS/PD_EINT4
73 | PD5_U18 | U18 | 3.3V | I/O | 1037.15 |  | PD5/LCD0_D7/LVDS0_V2N/DSI_CKN/UART5_TX/PD_EINT5
74 | PD6_T19 | T19 | 3.3V | I/O | 1031.65 |  | PD6/LCD0_D10/LVDS0_CKP/DSI_D2P/UART5_RX/PD_EINT6
75 | PD7_T18 | T18 | 3.3V | I/O | 1031.69 |  | PD7/LCD0_D11/LVDS0_CKN/DSI_D2N/UART4_TX/PD_EINT7
76 | PD8_R20 | R20 | 3.3V | I/O | 1017.22 |  | PD8/LCD0_D12/LVDS0_V3P/DSI_D3P/UART4_RX/PD_EINT8
77 | PD9_R19 | R19 | 3.3V | I/O | 1019.47 |  | PD9/LCD0_D13/LVDS0_V3N/DSI_D3N/PWM6/PD_EINT9
78 | DGND | - | GND | PWR |  |  | GND
79 | PD10_T17 | T17 | 3.3V | I/O | 1018.78 |  | PD10/LCD0_D14/LVDS1_V0P/SPI1_CS/DBI_CSX/UART3_TX/PD_EINT10
80 | PD11_R17 | R17 | 3.3V | I/O | 1018.77 |  | PD11/LCD0_D15/LVDS1_V0N/SPI1_CLK/DBI_SCLK/UART3_RX/PD_EINT11
81 | PD12_P19 | P19 | 3.3V | I/O | 1017.67 |  | PD12/LCD0_D18/LVDS1_V1P/SPI1_MOSI/DBI_SDO/TWI0_SDA/PD_EINT12
82 | PD13_P18 | P18 | 3.3V | I/O | 1018.78 |  | PD13/LCD0_D19/LVDS1_V1N/SPI1_MISO/DBI_SDI/DBI_TE/DBI_DCX/UART3_RTS/PD_EINT13
83 | PD14_N17 | N17 | 3.3V | I/O | 1016.2 |  | PD14/LCD0_D20/LVDS1_V2P/SPI1_HOLD/DBI_DCX/DBI_WRX/UART3_CTS/PD_EINT14
84 | PD15_N16 | N16 | 3.3V | I/O | 1019.47 |  | PD15/LCD0_D21/LVDS1_V2N/SPI1_WP/DBI_TE/IR_RX/PD_EINT15
85 | DGND | - | GND | PWR |  |  | GND
86 | PD16_N20 | N20 | 3.3V | I/O | 1031.7 |  | PD16/LCD0_D22/LVDS1_CKP/DMIC_DATA3/PWM0/PD_EINT16
87 | PD17_N19 | N19 | 3.3V | I/O | 1034.48 |  | PD17/LCD0_D23/LVDS1_CKN/DMIC_DATA2/PWM1/PD_EINT17
88 | PD18_M19 | M19 | 3.3V | I/O | 1032.43 |  | PD18/LCD0_CLK/LVDS1_V3P/DMIC_DATA1/PWM2/PD_EINT18
89 | PD19_M18 | M18 | 3.3V | I/O | 1034.74 |  | PD19/LCD0_DE/LVDS1_V3N/DMIC_DATA0/PWM3/PD_EINT19
90 | PD21_V18 | V18 | 3.3V | I/O | 1095.57 |  | PD21/LCD0_VSYNC/TWI2_SDA/UART1_TX/PWM5/PD_EINT21
91 | PD20_W18 | W18 | 3.3V | I/O | 1126.38 |  | PD20/LCD0_HSYNC/TWI2_SCK/DMIC_CLK/PWM4/PD_EINT20
92 | DGND | - | GND | PWR |  |  | GND
93 | FMINR_C17 | C17 | - | AI |  |  | FMINR
94 | FMINL_B17 | B17 | - | AI |  |  | FMINL
95 | LINEINR_C16 | C16 | - | AI |  |  | LINEINR
96 | LINEINL_B16 | B16 | - | AI |  |  | LINEINL
97 | AUGND | - | AGND | PWR |  |  | AGND_AUDIO
98 | MBIAS_E16 | E16 | - | AO |  |  | MBIAS
99 | MIC_DET_A17 | A17 | - | AI |  |  | MIC_DET
100 | MICIN1P_D20 | D20 | - | AI |  |  | MICIN1P
101 | MICIN1N_D19 | D19 | - | AI |  |  | MICIN1N
102 | MICIN2P_E15 | E15 | - | AI |  |  | MICIN2P
103 | MICIN2N_D15 | D15 | - | AI |  |  | MICIN2N
104 | MICIN3P_D17 | D17 | - | AI |  |  | MICIN3P
105 | MICIN3N_D16 | D16 | - | AI |  |  | MICIN3N
106 | AUGND | - | AGND | PWR |  |  | AGND_AUDIO
107 | LINEOUTRP_B14 | B14 | - | AO |  |  | LINEOUTRP
108 | LINEOUTRN_C14 | C14 | - | AO |  |  | LINEOUTRN
109 | LINEOUTLP_B15 | B15 | - | AO |  |  | LINEOUTLP
110 | LINEOUTLN_C15 | C15 | - | AO |  |  | LINEOUTLN
111 | HBIAS_E17 | E17 | - | AO |  |  | HBIAS
112 | HP_DET_A13 | A13 | - | AI |  |  | HP_DET
113 | HPOUTR_D13 | D13 | - | AO |  |  | HPOUTR
114 | HPOUTFB_E13 | E13 | - | AO |  |  | HPOUTFB
115 | HPOUTL_F13 | F13 | - | AO |  |  | HPOUTL
116 | DGND | - | GND | PWR |  |  | GND
117 | TVOUT0_E19 | E19 | - | AO |  |  | TVOUT0
118 | TVIN1_C9 | C9 | - | AI |  |  | TVIN1
119 | TVIN0_B9 | B9 | - | AI |  |  | TVIN0
120 | DGND | - | GND | PWR |  |  | GND
121 | LRADC_B12 | B12 | - | AI |  | 51KΩ pull up | LRADC
122 | GPADC0_C13 | C13 | - | AI |  |  | GPADC0
123 | GPADC1_B13 | B13 | - | AI |  |  | GPADC1
124 | TP_X1_C12 | C12 | - | AI |  | 1nF pull down | TP_X1
125 | TP_X2_A11 | A11 | - | AI |  | 1nF pull down | TP_X2
126 | TP_Y1_B11 | B11 | - | AI |  | 1nF pull down | TP_Y1
127 | TP_Y2_C11 | C11 | - | AI |  | 1nF pull down | TP_Y2
128 | DGND | - | GND | PWR |  |  | GND
129 | USB1_DP_A8 | A8 | - | I/O | 960.34 |  | USB1_DP
130 | USB1_DM_B8 | B8 | - | I/O | 962.55 |  | USB1_DM
131 | DGND | - | GND | PWR |  |  | GND
132 | USB0_DP_B7 | B7 | - | I/O | 957.89 |  | USB0_DP
133 | USB0_DM_C7 | C7 | - | I/O | 959.18 |  | USB0_DM
134 | DGND | - | GND | PWR |  |  | GND
135 | VDD_3V3_SOM | - | 3.3V | PWR |  |  | VDD_3V3_SOM
136 | VDD_1V8_SOM | - | 1.8V | PWR |  |  | VDD_1V8_SOM
137 | DGND | - | GND | PWR |  |  | GND
138 | DGND | - | GND | PWR |  |  | GND
139 | VDD_5V_SOM | - | 5V | PWR |  |  | VDD_5V_SOM
140 | VDD_5V_SOM | - | 5V | PWR |  |  | VDD_5V_SOM

## taobao
Pin | Pin Name | Pin | Pin Name | Pin | Pin Name | Pin | Pin Name
1 | REFCLK_OUT_J2 | 36 | PE4_T2 | 71 | DGND | 106 | AUGND
2 | FEL_A18 | 37 | PE5_T3 | 72 | PD4_U19 | 107 | LINEOUTRP_B14
3 | NMI_N3 | 38 | PE6_R1 | 73 | PD5_U18 | 108 | LINEOUTRN_C14
4 | RESET_M2 | 39 | PE7_R2 | 74 | PD6_T19 | 109 | LINEOUTLP_B15
5 | DGND | 40 | PE8_R3 | 75 | PD7_T18 | 110 | LINEOUTLN_C15
6 | PG17_E7 | 41 | PE9_P2 | 76 | PD8_R20 | 111 | HBIAS_E17
7 | PG18_D7 | 42 | PE10_P3 | 77 | PD9_R19 | 112 | HP_DET_A13
8 | PG13_D6 | 43 | PE11_N1 | 78 | DGND | 113 | HPOUTR_D13
9 | PG9_B6 | 44 | PE14_N4 | 79 | PD10_T17 | 114 | HPOUTFB_E13
10 | PG8_A6 | 45 | PE15_N5 | 80 | PD11_R17 | 115 | HPOUTL_F13
11 | PG2_A3 | 46 | PE16_N6 | 81 | PD12_P19 | 116 | DGND
12 | PG1_B3 | 47 | PE17_M6 | 82 | PD13_P18 | 117 | TVOUT0_E19
13 | PG0_B2 | 48 | PE0_V1 | 83 | PD14_N17 | 118 | TVIN1_C9
14 | PG10_C6 | 49 | PE1_U1 | 84 | PD15_N16 | 119 | TVIN0_B9
15 | PG12_D5 | 50 | PE2_U2 | 85 | DGND | 120 | DGND
16 | PG7_C5 | 51 | PE3_U3 | 86 | PD16_N20 | 121 | LRADC_B12
17 | PG6_B5 | 52 | DGND | 87 | PD17_N19 | 122 | GPADC0_C13
18 | PG5_B4 | 53 | PB8_G15 | 88 | PD18_M19 | 123 | GPADC1_B13
19 | PG4_A4 | 54 | PB9_G16 | 89 | PD19_M18 | 124 | TP_X1_C12
20 | PG3_C3 | 55 | PB10_F17 | 90 | PD21_V18 | 125 | TP_X2_A11
21 | PG16_F7 | 56 | PB11_F15 | 91 | PD20_W18 | 126 | TP_Y1_B11
22 | PG11_D4 | 57 | PB12_F16 | 92 | DGND | 127 | TP_Y2_C11
23 | PG14_E6 | 58 | PB2_M16 | 93 | FMINR_C17 | 128 | DGND
24 | PG15_F6 | 59 | PB3_M15 | 94 | FMINL_B17 | 129 | USB1_DP_A8
25 | DGND | 60 | PB4_K16 | 95 | LINEINR_C16 | 130 | USB1_DM_B8
26 | PF6_D3 | 61 | PB5_K15 | 96 | LINEINL_B16 | 131 | DGND
27 | PF0_C2 | 62 | PB6_K17 | 97 | AUGND | 132 | USB0_DP_B7
28 | PF1_C1 | 63 | PB7_J15 | 98 | MBIAS_E16 | 133 | USB0_DM_C7
29 | PF2_D2 | 64 | PB0_J16 | 99 | MIC_DET_A17 | 134 | DGND
30 | PF5_E2 | 65 | PB1_J17 | 100 | MICIN1P_D20 | 135 | VDD_3V3_SOM
31 | PF3_D1 | 66 | DGND | 101 | MICIN1N_D19 | 136 | VDD_1V8_SOM
32 | PF4_E3 | 67 | PD0_W19 | 102 | MICIN2P_E15 | 137 | DGND
33 | DGND | 68 | PD1_V20 | 103 | MICIN2N_D15 | 138 | DGND
34 | PE12_R5 | 69 | PD2_V19 | 104 | MICIN3P_D17 | 139 | VDD_5V_SOM
35 | PE13_R4 | 70 | PD3_U20 | 105 | MICIN3N_D16 | 140 | VDD_5V_SOM